## BOM_便携式工作站清华定制_便携式电化学工作站V3_2_20
No. | Quantity | Comment | Designator | Footprint | Value | Manufacturer Part | Manufacturer | Supplier Part | Supplier
1 | 2 | 2.2uF | C1,C5 | C0402 | 2.2uF | CL05A225MQ5NSNC | SAMSUNG(三星) | C12530 | LCSC
2 | 3 | 100nF | C2,C3,C4 | C0402 | 100nF | CC0402KRX7R7BB104 | YAGEO(国巨) | C60474 | LCSC
3 | 1 | 10nF | C14 | C0402 | 10nF
4 | 1 | 22nF | C15 | C0402 | 22nF
5 | 38 | 100nF | C16,C20,C24,C28,C38,C40,C44,C50,C51,C59,C74,C75,C76,C84,C85,C86,C89,C96,C104,C105,C106,C113,C114,C115,C116,C117,C125,C126,C127,C134,C135,C136,C137,C138,C141,C142,C145,C146 | C0402 | 100nF
6 | 1 | 10uF | C17 | C0402 | 10uF | CC0402KRX7R7BB104 | YAGEO(国巨) |  | LCSC
7 | 1 | 1uF | C18 | C0402 | 1uF | CC0402KRX7R7BB104 | YAGEO(国巨) |  | LCSC
8 | 1 | 220nF | C19 | C0402 | 220nF | CC0402KRX7R7BB104 | YAGEO(国巨) |  | LCSC
9 | 6 | 33nF | C21,C60,C110,C131,C139,C143 | C0402 | 33nF
10 | 4 | 18pF | C22,C23,C72,C73 | C0402 | 18pF
11 | 12 | 100pF | C27,C31,C61,C62,C103,C111,C112,C124,C132,C133,C140,C144 | C0402 | 100pF
12 | 1 | 12pF | C45 | C0402 | 12pF | CL05A475MP5NRNC | SAMSUNG(三星) |  | LCSC
13 | 1 | 12pF | C46 | C0402 | 12pF | 0402CG120J500NT | FH(风华) | C1547 | LCSC
14 | 4 | 100nF | C47,C48,C63,C64 | C0402 | 100nF | CL05B104KB54PNC | SAMSUNG(三星) | C307331 | LCSC
15 | 1 | 4.7uF | C49 | C0402 | 4.7uF | CL05A475MP5NRNC | SAMSUNG(三星) | C23733 | LCSC
16 | 2 | 10uF | C65,C77 | C0402 | 10uF
17 | 5 | 10uF | C147,C148,C149,C150,C151 | C0402 | 10uF | CL05A106MQ5NUNC | SAMSUNG(三星) | C15525 | LCSC
18 | 7 | 10nF | C152,C153,C154,C155,C156,C157,C158 | C0402 | 10nF | CL05B103KB5NNNC | SAMSUNG(三星) | C15195 | LCSC
19 | 12 | 10uF | C159,C160,C161,C162,C163,C164,C165,C166,C167,C168,C169,C170 | C0603 | 10uF | GRM188R61E106KA73D | muRata(村田) | C344022 | LCSC
20 | 2 | 1uF | C173,C174 | C0402 | 1uF | GRM155R61H105KE05D | muRata(村田) | C1518208 | LCSC
21 | 1 | 22uF | C176 | C0402 | 22uF | GRM158R61A226ME15D | muRata(村田) | C3845593 | LCSC
22 | 6 | PJ-320D | CN3,CN4,CN5,CN6,CN7,CN8 | AUDIO-SMD_PJ-320D |  | PJ-320D | SHOU HAN(首韩) | C431535 | LCSC
23 | 9 | HC-1.0-4PWT | CN9,CN10,CN11,CN12,CN13,CN14,CN16,CN17,CN18 | CONN-SMD_4P-P1.00_HCTL_HC-1.0-4PWT |  | HC-1.0-4PWT | HCTL(华灿天禄) | C2845363 | LCSC
24 | 12 | NUP2105LT1G | D5,D6,D13,D14,D15,D16,D17,D18,D19,D20,D21,D22 | SOT-23-3_L2.9-W1.3-P1.90-LS2.4-BR |  | NUP2105LT1G | TECH PUBLIC(台舟) | C2890118 | LCSC
25 | 5 | 1N5819WS | D23,D24,D25,D26,D27 | SOD-323_L1.8-W1.3-LS2.5-RD |  | 1N5819WS | Hottech(合科泰) | C191023 | LCSC
26 | 1 | SRV05-4 | D28 | SOT-23-6_L2.9-W1.6-P0.95-LS2.8-BL-1 |  | SRV05-4 | 宏迦橙 | C7420376 | LCSC
27 | 4 | BLM18AG601SN1D | L1,L2,L4,L6 | L0603 |  | BLM18AG601SN1D | muRata(村田) | C19330 | LCSC
28 | 2 | 10uH | L9,L10 | IND-SMD_L4.4-W4.2_BCIHP0412SC | 10uH | BCIHP0420SC-100M | BC(台湾诚阳) | C2921170 | LCSC
29 | 1 | LED_0603-R | LED2 | LED_0603
30 | 1 | LED_0603-G | LED3 | LED_0603
31 | 2 | NCD0603G1 | LED4,LED6 | LED0603-RD |  | NCD0603G1 | 国星光电 | C84267 | LCSC
32 | 1 | NCD0603B1 | LED5 | LED0603-RD |  | NCD0603B1 | 国星光电 | C84266 | LCSC
33 | 1 | AO3401A | Q1 | SOT-23_L2.9-W1.3-P1.90-LS2.4-BR |  | AO3401A | AOS | C15127 | LCSC
34 | 13 | 10kΩ | R2,R3,R16,R53,R55,R100,R103,R132,R133,R141,R142,R171,R172 | R0402 | 10kΩ
35 | 2 | 390K | R5,R9 | R0402 | 390K
36 | 1 | 33K | R6 | R0402 | 33K
37 | 1 | 3.1kΩ | R17 | R0402 | 3.1kΩ
38 | 6 | 750Ω | R18,R94,R140,R179,R183,R187 | R0402 | 750Ω
39 | 12 | 2kΩ | R19,R20,R63,R87,R134,R135,R173,R174,R180,R181,R184,R185 | R0402 | 2kΩ
40 | 1 | 10kΩ | R24 | R0402 | 10kΩ | 0402WGF1003TCE | UNI-ROYAL(厚声) |  | LCSC
41 | 1 | 100Ω | R26 | R0402 | 100Ω
42 | 11 | 10K | R27,R43,R59,R60,R65,R66,R239,R242,R245,R248,R251 | R0402 | 10K
43 | 6 | 3.9K | R28,R240,R243,R246,R249,R252 | R0402 | 3.9K
44 | 6 | 2K | R29,R241,R244,R247,R250,R253 | R0402 | 2K
45 | 7 | 2.2K | R30,R42,R93,R139,R178,R182,R186 | R0402 | 2.2K
46 | 3 | 5.1K | R39,R40,R41 | R0402 | 5.1K
47 | 1 | 4.7K | R49 | R0402 | 4.7K
48 | 1 | 15K | R50 | R0402 | 15K
49 | 1 | 33kΩ | R54 | R0402 | 33kΩ | 0402WGF1542TCE | UNI-ROYAL(厚声) |  | LCSC
50 | 1 | 51kΩ | R56 | R0402 | 51kΩ | 0402WGF1203TCE | UNI-ROYAL(厚声) |  | LCSC
51 | 1 | 2kΩ | R57 | R0402 | 2kΩ | RC0402FR-075KL | YAGEO(国巨) |  | LCSC
52 | 1 | 10kΩ | R58 | R0402 | 10kΩ | RC0402FR-0710KL | YAGEO(国巨) | C60490 | LCSC
53 | 1 | 33kΩ | R61 | R0402 | 33kΩ
54 | 1 | 3.9kΩ | R62 | R0402 | 3.9kΩ
55 | 3 | 5.1kΩ | R64,R188,R189 | R0402 | 5.1kΩ | 0402WGF1003TCE | UNI-ROYAL(厚声) |  | LCSC
56 | 6 | 1kΩ | R190,R212,R218,R224,R230,R236 | R0402 | 1kΩ | 0402WGF5101TCE | UNI-ROYAL(厚声) |  | LCSC
57 | 6 | 10kΩ | R191,R213,R219,R225,R231,R237 | R0402 | 10kΩ | 0402WGF2202TCE | UNI-ROYAL(厚声) |  | LCSC
58 | 6 | 750Ω | R192,R214,R220,R226,R232,R238 | R0402 | 750Ω | 0402WGF2001TCE | UNI-ROYAL(厚声) |  | LCSC
59 | 1 | 0 | R208 | R0402 | 0
60 | 1 | TS-1088R-02026 | SW1 | SW-SMD_L3.9-W3.0-P4.45 |  | TS-1088R-02026 | XUNPU(讯普) | C455280 | LCSC
61 | 1 | MSK12C02 | SW3 | SW-TH_MSK12C02 |  | MSK12C02 | SHOU HAN(首韩) | C431540 | LCSC
62 | 1 | TS-1088-AR02016 | SW4 | SW-SMD_L3.9-W3.0-P4.45 |  | TS-1088-AR02016 | XUNPU(讯普) | C720477 | LCSC
63 | 2 | M2螺丝 | TP1,TP2 | M2螺丝
64 | 1 | CH582F | U1 | QFN-28_L4.0-W4.0-P0.40-BL-EP2.8 |  | CH582F | WCH(南京沁恒) | C3001175 | LCSC
65 | 1 | STM32L432KCU6 | U2 | UFQFPN-32_L5.0-W5.0-P0.50-TL-EP3.5 |  | STM32L432KCU6 | ST(意法半导体) | C1337280 | LCSC
66 | 1 | DAC8568ICPWR | U3 | TSSOP-16_L5.0-W4.4-P0.65-LS6.4-BL |  | DAC8568ICPWR | TI(德州仪器) | C524819 | LCSC
67 | 1 | DG409DQ-T1-E3 | U4 | TSSOP-16_L5.0-W4.4-P0.65-LS6.4-BL |  | DG409DQ-T1-E3 | VISHAY(威世) | C2673358 | LCSC
68 | 6 | OPA4197QPWRQ1 | U6,U7,U8,U9,U16,U41 | TSSOP-14_L5.0-W4.4-P0.65-LS6.4-BL |  | OPA4197QPWRQ1 | TI(德州仪器) | C4366710 | LCSC
69 | 1 | TP4056 | U12 | ESOP-8_L4.9-W3.9-P1.27-LS6.0-BL-EP |  | TP4056 | UMW(友台半导体) | C725790 | LCSC
70 | 1 | SGM2036-3.3YN5G/TR | U15 | SOT-23-5_L3.0-W1.7-P0.95-LS2.8-BR |  | SGM2036-3.3YN5G/TR | SGMICRO(圣邦微) | C92402 | LCSC
71 | 2 | ADS1256IDBR | U20,U30 | SSOP-28_L10.2-W5.3-P0.65-LS7.8-BL |  | ADS1256IDBR | TI(德州仪器) | C28186 | LCSC
72 | 1 | 嘉立创二维码5x5 | U21 | JLC-QRCODE-5x5
73 | 2 | MT3608L | U22,U27 | SOT-23-6_L2.9-W1.7-P0.95-LS2.8-BL |  | MT3608L | 西安航天民芯 | C2932326 | LCSC
74 | 2 | TPS7A4901DGNT | U25,U26 | MSOP-8_L3.0-W3.0-P0.65-LS4.9-BL-EP1.8 |  | TPS7A4901DGNT | TI(德州仪器) | C61422 | LCSC
75 | 1 | TPS7A3001DGNR | U28 | MSOP-8_L3.0-W3.0-P0.65-LS5.0-BL-EP |  | TPS7A3001DGNR | TI(德州仪器) | C33835 | LCSC
76 | 1 | BWU.FL-IPEX1 | U29 | IPEX-SMD_BWIPX-1-001E |  | BWU.FL-IPEX1 | BAT WIRELESS(蝙蝠无线) | C5137195 | LCSC
77 | 1 | REF5025AIDR | U31 | SOIC-8_L4.9-W3.9-P1.27-LS6.0-BL |  | REF5025AIDR | TI(德州仪器) | C11341 | LCSC
78 | 1 | 32MHz | U42 | CRYSTAL-SMD_4P-L2.0-W1.6-BL-2 | 32MHz | XL7EL89COI-111YLC-32M | YXC(扬兴晶振) | C2965584 | LCSC
79 | 1 | WAFER-SH1.0-2PWB | U43 | CONN-SMD_2P-P1.00_XUNPU_WAFER-SH1.0-2PWB |  | WAFER-SH1.0-2PWB | XUNPU(讯普) | C3029341 | LCSC
80 | 1 | WAFER-SH1.0-3PWB | U44 | CONN-SMD_3P-P1.00_WAFER-SH1.0-3PWB |  | WAFER-SH1.0-3PWB | XUNPU(讯普) | C3029342 | LCSC
81 | 1 | KH-TYPE-C-16P | USB1 | USB-C-SMD_KH-TYPE-C-16P |  | KH-TYPE-C-16P | kinghelm(金航标) | C709357 | LCSC
82 | 2 | 8MHz | X5,X7 | OSC-SMD_4P-L3.2-W2.5-BL | 8MHz | X32258MOB4SI | YXC(扬兴晶振) | C2682775 | LCSC
83 | 1 | 32.768kHz | X6 | OSC-SMD_L3.2-W1.5 | 32.768kHz | X321532768KGD2SI | YXC(扬兴晶振) | C620155 | LCSC